## Sheet1
Reference		Value	価格	場所
CON1	USB-MICRO-B	kicad-library:Hirose-microUSB-ZX62R-B-5P		秋月
C1	0.1uF	SMD_Packages:SMD-0603_c	15
C2	10uF	SMD_Packages:SMD-0603_c	15
U4	ADuM5010-DC/DC-150mW-SSOP20-Isolator	Housings_SSOP:SSOP-20_5.3x7.2mm_Pitch0.65mm
R5	103	SMD_Packages:SMD-0603_r	15
R6	16R93	SMD_Packages:SMD-0603_r	15
C5	0.1uF	SMD_Packages:SMD-0603_c	15
U1	ADuM5010-DC/DC-150mW-SSOP20-Isolator	Housings_SSOP:SSOP-20_5.3x7.2mm_Pitch0.65mm
R1	103	SMD_Packages:SMD-0603_r	15
R2	30R93	SMD_Packages:SMD-0603_r	15
C3	0.1uF	SMD_Packages:SMD-0603_c	15
C4	10uF	SMD_Packages:SMD-0603_c	15
C6	10uF	SMD_Packages:SMD-0603_c	15
P1	CONN_01X03	Pin_Headers:Pin_Header_Straight_1x03	40
U2	FT232RL	Housings_SSOP:SSOP-28_5.3x10.2mm_Pitch0.65mm
F1	150mA/1.5s	SMD_Packages:SMD-1210
U5	ADuM3211
P2	CONN_01X06
U3	ADuM3211
D2	UPS115UE3/TR7
D1	ZLLS410TA